## English
|  | ESP32CAM | M5Camera (A Model) | M5Camera (B Model) / M5CameraX / M5CameraF
Peripheral | Pins
OV2640 Interface | SIO_D (SCCB Data) | IO25 | IO25 | IO22
| VSYNC (Vertical Sync) | IO22 | IO22 | IO25
| D2 (Pixel Data Bit 0) | IO17 | IO32 | IO32
GROVE Interface | SCL | IO4 | IO13 | IO13
| SDA | IO13 | IO12 | IO4
LED | LED_Pin | IO16 | IO14 | IO14
BME280 (Optional) | SCL | IO4 | IO23 | IO23
| SDA | IO13 | IO22 | IO22
MPU6050 (Optional) | SCL | IO4 | IO23 | IO23
| SDA | IO13 | IO22 | IO22
Microphone (Optional) | see Note 2 | SPQ2410-OUT Pin -> IO32 | SPM1423-SCL Pin -> IO2 | SPM1423-SCL Pin -> IO2
|  | / | SPM1423-SDA Pin -> IO4 | SPM1423-SDA Pin -> IO4
Note: 1. Microphone Device Description: The device type of Microphone on ESP32CAM is SPQ2410. The one on M5Camera (A or B Model), M5CameraX and M5CameraF is SPM1423.

## 中文
|  | ESP32CAM | M5Camera (A Model) | M5Camera (B Model) / M5CameraX / M5CameraF
外设 | 引脚
OV2640 接口 | SIO_D (SCCB Data) | IO25 | IO25 | IO22
| VSYNC (Vertical Sync) | IO22 | IO22 | IO25
| D2 (Pixel Data Bit 0) | IO17 | IO32 | IO32
GROVE 接口 | SCL | IO4 | IO13 | IO13
| SDA | IO13 | IO12 | IO4
LED | LED_Pin | IO16 | IO14 | IO14
BME280 (可选的) | SCL | IO4 | IO23 | IO23
| SDA | IO13 | IO22 | IO22
MPU6050 (可选的) | SCL | IO4 | IO23 | IO23
| SDA | IO13 | IO22 | IO22
Microphone (可选的) | see Note 2 | SPQ2410-OUT Pin -> IO32 | SPM1423-SCL Pin -> IO2 | SPM1423-SCL Pin -> IO2
|  | / | SPM1423-SDA Pin -> IO4 | SPM1423-SDA Pin -> IO4
Note: 1. 麦克风的描述: ESP32CAM 板子上的麦克风型号与其他摄像头板子都不一样。在 ESP32CAM 的麦克风型号是 SPQ2410，而其他板子上的是 SPM1423。

## 日本語
|  | ESP32CAM | M5Camera (A Model) | M5Camera (B Model) / M5CameraX / M5CameraF
ペリフェラル | ピン
OV2640 インターフェース | SIO_D (SCCB Data) | IO25 | IO25 | IO22
| VSYNC (Vertical Sync) | IO22 | IO22 | IO25
| D2 (Pixel Data Bit 0) | IO17 | IO32 | IO32
GROVE インターフェース | SCL | IO4 | IO13 | IO13
| SDA | IO13 | IO12 | IO4
LED | LED_Pin | IO16 | IO14 | IO14
BME280 (オプション) | SCL | IO4 | IO23 | IO23
| SDA | IO13 | IO22 | IO22
MPU6050 (オプション) | SCL | IO4 | IO23 | IO23
| SDA | IO13 | IO22 | IO22
マイクロフォン (オプション) | see Note 2 | SPQ2410-OUT Pin -> IO32 | SPM1423-SCL Pin -> IO2 | SPM1423-SCL Pin -> IO2
|  | / | SPM1423-SDA Pin -> IO4 | SPM1423-SDA Pin -> IO4
ノート: 1. Microphone Device Description: ESP32CAMのマイクロフォンはSPQ2410、M5Camera (A / B Model)、M5CameraX、M5CameraFのマイクロフォンはSPM1423です。