## English
Core | Picture | Features | ESP32 | Flash | Input Voltage | Interface Connectors | LCD | Speaker | Microphone | LED | MEMS | Battery | Operating Temperature | Size | Package Include
BASIC |  | · Programming Support - UiFlow - MicroPython - Arduino · TF Card Support(Up to 16GB) | 240MHz dual core, 600 DMIPS, 520KB SRAM, Wi-Fi, dual mode Bluetooth | 4MB | 5VDC | I2C+I/O+UART | 2 inch, 320×240 Colorful TFT LCD, ILI9341 | 1W-0928 | - | - | - | 150mAh @ 3.7V | 0 to 40 ℃ | 54 × 54 × 12.5mm | · 1x M5Stack BASIC · 1x M5Stack BASIC Bottom · Type-C USB Cable · User Manual
GRAY |  | · Programming Support - UiFlow - MicroPython - Arduino · TF Card Support(Up to 16GB) | 240MHz dual core, 600 DMIPS, 520KB SRAM, Wi-Fi, dual mode Bluetooth | 4MB | 5VDC | I2C+I/O+UART | 2 inch, 320×240 Colorful TFT LCD, ILI9341 | 1W-0928 | - | - | MPU9250 | 550mAh @ 3.7V | 0 to 40 ℃ | 54 × 54 × 12.5mm | · 1x M5Core GRAY · 1x M5Core Bottom · Type-C USB Cable · User Manual
Fire |  | · Programming Support - UiFlow - MicroPython - Arduino · TF Card Support · LEGO Compatible | 240MHz dual core, 600 DMIPS, 520KB SRAM, Wi-Fi, dual mode Bluetooth | 16MB Flash + 4MB PSRAM | 5VDC | I2C+I/O+UART | 2 inch, 320×240 Colorful TFT LCD, ILI9341 | 1W-0928 | MEMS Analog BSE3729 | SK6812 3535 RGB LED×10 | MPU9250 | 550mAh @ 3.7V | 0 to 40 ℃ | 54 × 54 × 21mm | · 1x M5Stack FIRE · 1x M5GO Base · 1x M5GO CHG BASE · Type-C USB Cable · User Manual
Faces |  | · Programming Support - UiFlow - MicroPython - Arduino · TF Card Support(Up to 16GB) | 240MHz dual core, 600 DMIPS, 520KB SRAM, Wi-Fi, dual mode Bluetooth | 4MB | 5VDC | I2C+I/O+UART | 2 inch, 320×240 Colorful TFT LCD, ILI9341 | 1W-0928 | - | - | MPU9250 | 600mAh @ 3.7V | 0 to 40 ℃ | 54 × 108 × 12.5mm | · 1x M5Stack GRAY · 3x Panels - Keyboard - Gameboy - Calculator · 1x FaceBottom · 1x Charging Base · 1x Type-C USB Cable · 1x User Manual
M5GO Lite |  | · Programming Support - UiFlow - MicroPython - Arduino · TF Card Support(Up to 16GB) · LEGO Compatible | 240MHz dual core, 600 DMIPS, 520KB SRAM, Wi-Fi, dual mode Bluetooth | 16MB | 5VDC | I2C+I/O+UART | 2 inch, 320×240 Colorful TFT LCD, ILI9341 | 1W-0928 | MEMS Analog BSE3729 | SK6812 3535 RGB LED×10 | MPU9250 | 550mAh @ 3.7V | 0 to 40 ℃ | 54 × 54 × 21mm | · 1x M5Stack Core · 1x M5GO Bottom · 1x Charging Base · 1x Units(ENV) · Cable · 1x User Manual
M5GO |  | · Programming Support - UiFlow - MicroPython - Arduino · TF Card Support(Up to 16GB) · LEGO Compatible | 240MHz dual core, 600 DMIPS, 520KB SRAM, Wi-Fi, dual mode Bluetooth | 16MB | 5VDC | I2C+I/O+UART | 2 inch, 320×240 Colorful TFT LCD, ILI9341 | 1W-0928 | MEMS Analog BSE3729 | SK6812 3535 RGB LED×10 | MPU9250 | 550mAh @ 3.7V | 0 to 40 ℃ | 54 × 54 × 21mm | · 1x M5Stack Core · 1x M5GO Bottom · 1x Charging Base · 6x Units(ENV, RGB, IR, ANGLE, HUB, PIR) · Accessories · Cable · 1x User Manual
M5Stick |  | · Programming Support - UiFlow - MicroPython - Arduino | 240MHz dual core, 600 DMIPS, 520KB SRAM, Wi-Fi, dual mode Bluetooth | 4MB | 5VDC | I2C | 1.3' OLED Screen (64×128) | Buzzer (DET402-G-1) | - | LED | - | 80mAh |  | 48 × 24 × 18mm | · 1x M5Stick including 80mAh-Battery · 1x Type-C USB Cable
M5Stick (Watch/Wall Kit) |  | · Programming Support - UiFlow - MicroPython - Arduino · Wearable | 240MHz dual core, 600 DMIPS, 520KB SRAM, Wi-Fi, dual mode Bluetooth | 4MB | 5VDC | I2C | 1.3' OLED Screen (64×128) | Buzzer (DET402-G-1) | - | LED | MPU9250 | 80mAh |  | 48 × 24 × 18mm | · 1x M5Stick including 80mAh-Battery · Wall/1515 · Watch Belt · Brick · 1x Type-C USB Cable

## 中文
Core | 图片 | 特性 | ESP32 | Flash闪存 | 输入电压 | 接口 | LCD屏幕 | 喇叭 | 话筒 | LED | MEMS | 电池 | 工作温度 | 尺寸 | 包含
BASIC |  | · 可编程，支持 - UiFlow - MicroPython - Arduino · 支持外置TF卡(最大16G) | 240MHz dual core, 600 DMIPS, 520KB SRAM, Wi-Fi, dual mode Bluetooth | 4MB | 5VDC | I2C+I/O+UART | 2 inch, 320×240 Colorful TFT LCD, ILI9341 | 1W-0928 | - | - | - | 150mAh @ 3.7V | 0 to 40 ℃ | 54 × 54 × 12.5mm | · 1x M5Stack BASIC 主控 · 1x M5Stack BASIC 底座 · Type-C USB 线 · 说明书
GRAY |  | · 可编程，支持 - UiFlow - MicroPython - Arduino · 支持外置TF卡(最大16G) | 240MHz dual core, 600 DMIPS, 520KB SRAM, Wi-Fi, dual mode Bluetooth | 4MB | 5VDC | I2C+I/O+UART | 2 inch, 320×240 Colorful TFT LCD, ILI9341 | 1W-0928 | - | - | MPU9250 | 550mAh @ 3.7V | 0 to 40 ℃ | 54 × 54 × 12.5mm | · 1x M5Core GRAY 主控 · 1x M5Core 底座 · Type-C USB 线 · 说明书
Fire |  | · 可编程，支持 - UiFlow - MicroPython - Arduino · 支持外置TF卡(最大16G) · 支持LEGO件 | 240MHz dual core, 600 DMIPS, 520KB SRAM, Wi-Fi, dual mode Bluetooth | 16MB Flash + 4MB PSRAM | 5VDC | I2C+I/O+UART | 2 inch, 320×240 Colorful TFT LCD, ILI9341 | 1W-0928 | MEMS Analog BSE3729 | SK6812 3535 RGB LED×10 | MPU9250 | 550mAh @ 3.7V | 0 to 40 ℃ | 54 × 54 × 21mm | · 1x M5Stack FIRE 主控 · 1x M5GO 底座 · 1x M5GO CHG 充电底座 · Type-C USB 线 · 说明书
Faces |  | · 可编程，支持 - UiFlow - MicroPython - Arduino · 支持外置TF卡(最大16G) | 240MHz dual core, 600 DMIPS, 520KB SRAM, Wi-Fi, dual mode Bluetooth | 4MB | 5VDC | I2C+I/O+UART | 2 inch, 320×240 Colorful TFT LCD, ILI9341 | 1W-0928 | - | - | MPU9250 | 600mAh @ 3.7V | 0 to 40 ℃ | 54 × 108 × 12.5mm | · 1x M5Stack GRAY 主控 · 3x 面板 - 全键盘 - Gameboy - 计算器 · 1x Face底座 · 1x 充电底座 · 1x Type-C USB 线 · 说明书
M5GO Lite |  | · 可编程，支持 - UiFlow - MicroPython - Arduino · 支持外置TF卡(最大16G) · 支持LEGO件 | 240MHz dual core, 600 DMIPS, 520KB SRAM, Wi-Fi, dual mode Bluetooth | 16MB | 5VDC | I2C+I/O+UART | 2 inch, 320×240 Colorful TFT LCD, ILI9341 | 1W-0928 | MEMS Analog BSE3729 | SK6812 3535 RGB LED×10 | MPU9250 | 550mAh @ 3.7V | 0 to 40 ℃ | 54 × 54 × 21mm | · 1x M5Stack 主控 · 1x M5GO 底座 · 1x 充电底座 · 1x Units(ENV) · 线 · 说明书
M5GO |  | · 可编程，支持 - UiFlow - MicroPython - Arduino · 支持外置TF卡(最大16G) · 支持LEGO件 | 240MHz dual core, 600 DMIPS, 520KB SRAM, Wi-Fi, dual mode Bluetooth | 16MB | 5VDC | I2C+I/O+UART | 2 inch, 320×240 Colorful TFT LCD, ILI9341 | 1W-0928 | MEMS Analog BSE3729 | SK6812 3535 RGB LED×10 | MPU9250 | 550mAh @ 3.7V | 0 to 40 ℃ | 54 × 54 × 21mm | · 1x M5Stack 主控 · 1x M5GO 底座 · 1x 充电底座 · 6x Units(ENV, RGB, IR, ANGLE, HUB, PIR) · 配件 · 线 · 说明书
M5Stick |  | · 可编程，支持 - UiFlow - MicroPython - Arduino | 240MHz dual core, 600 DMIPS, 520KB SRAM, Wi-Fi, dual mode Bluetooth | 4MB | 5VDC | I2C | 1.3' OLED Screen (64×128) | Buzzer (DET402-G-1) | - | LED | - | 80mAh |  | 48 × 24 × 18mm | · 1x M5Stick 内置 80mAh 电池 · 1x Type-C USB 线
M5Stick (Watch/Wall Kit) |  | · 可编程，支持 - UiFlow - MicroPython - Arduino · 编程板可穿戴 | 240MHz dual core, 600 DMIPS, 520KB SRAM, Wi-Fi, dual mode Bluetooth | 4MB | 5VDC | I2C | 1.3' OLED Screen (64×128) | Buzzer (DET402-G-1) | - | LED | MPU9250 | 80mAh |  | 48 × 24 × 18mm | · 1x M5Stick 内置 80mAh 电池 · Wall/1515 · Watch Belt · Brick · 1x Type-C USB 线

## 日本語
Core | 外観 | 特徴 | ESP32 | Flash容量 | 入力電圧 | ポート | LCDディスプレイ | スピーカー | マイクロフォン | LED | MEMS | 電池 | 動作温度 | サイズ | 内容物
BASIC |  | · 対応プログラミング言語 - UiFlow - MicroPython - Arduino · TFカード対応(最大16GB) | 240MHz dual core, 600 DMIPS, 520KB SRAM, Wi-Fi, dual mode Bluetooth | 4MB | 5VDC | I2C+I/O+UART | 2 inch, 320×240 フルカラー TFT LCD, ILI9341 | 1W-0928 | - | - | - | 150mAh @ 3.7V | 0 to 40 ℃ | 54 × 54 × 12.5mm | · 1x M5Stack BASIC コア · 1x M5Stack BASIC ベース · Type-C USB ケーブル · 説明書
GRAY |  | · 対応プログラミング言語 - UiFlow - MicroPython - Arduino · TFカード対応(最大16GB) | 240MHz dual core, 600 DMIPS, 520KB SRAM, Wi-Fi, dual mode Bluetooth | 4MB | 5VDC | I2C+I/O+UART | 2 inch, 320×240 フルカラー TFT LCD, ILI9341 | 1W-0928 | - | - | MPU9250 | 550mAh @ 3.7V | 0 to 40 ℃ | 54 × 54 × 12.5mm | · 1x M5Core GRAY コア · 1x M5Core ベース · Type-C USB ケーブル · 説明書
Fire |  | · 対応プログラミング言語 - UiFlow - MicroPython - Arduino · TFカード対応(最大16GB) · LEGO互換 | 240MHz dual core, 600 DMIPS, 520KB SRAM, Wi-Fi, dual mode Bluetooth | 16MB Flash + 4MB PSRAM | 5VDC | I2C+I/O+UART | 2 inch, 320×240 フルカラー TFT LCD, ILI9341 | 1W-0928 | MEMS Analog BSE3729 | SK6812 3535 RGB LED×10 | MPU9250 | 550mAh @ 3.7V | 0 to 40 ℃ | 54 × 54 × 21mm | · 1x M5Stack FIRE コア · 1x M5GO ベース · 1x M5GO CHG 充電ベース · Type-C USB ケーブル · 説明書
Faces |  | · 対応プログラミング言語 - UiFlow - MicroPython - Arduino · TFカード対応(最大16GB) | 240MHz dual core, 600 DMIPS, 520KB SRAM, Wi-Fi, dual mode Bluetooth | 4MB | 5VDC | I2C+I/O+UART | 2 inch, 320×240 フルカラー TFT LCD, ILI9341 | 1W-0928 | - | - | MPU9250 | 600mAh @ 3.7V | 0 to 40 ℃ | 54 × 108 × 12.5mm | · 1x M5Stack GRAY コア · 3x FACESパネル - キーボード - Gameboy - テンキー · 1x Faceベース · 1x 充電ベース · 1x Type-C USB ケーブル · 説明書
M5GO Lite |  | · 対応プログラミング言語 - UiFlow - MicroPython - Arduino · TFカード対応(最大16GB) · LEGO互換 | 240MHz dual core, 600 DMIPS, 520KB SRAM, Wi-Fi, dual mode Bluetooth | 16MB | 5VDC | I2C+I/O+UART | 2 inch, 320×240 フルカラー TFT LCD, ILI9341 | 1W-0928 | MEMS Analog BSE3729 | SK6812 3535 RGB LED×10 | MPU9250 | 550mAh @ 3.7V | 0 to 40 ℃ | 54 × 54 × 21mm | · 1x M5Stack コア · 1x M5GO ベース · 1x 充電ベース · 1x Units(ENV) · ケーブル · 説明書
M5GO |  | · 対応プログラミング言語 - UiFlow - MicroPython - Arduino · TFカード対応(最大16GB) · LEGO互換 | 240MHz dual core, 600 DMIPS, 520KB SRAM, Wi-Fi, dual mode Bluetooth | 16MB | 5VDC | I2C+I/O+UART | 2 inch, 320×240 フルカラー TFT LCD, ILI9341 | 1W-0928 | MEMS Analog BSE3729 | SK6812 3535 RGB LED×10 | MPU9250 | 550mAh @ 3.7V | 0 to 40 ℃ | 54 × 54 × 21mm | · 1x M5Stack コア · 1x M5GO ベース · 1x 充電ベース · 6x Units(ENV, RGB, IR, ANGLE, HUB, PIR) · アクセサリ · ケーブル · 説明書
M5Stick |  | · 対応プログラミング言語 - UiFlow - MicroPython - Arduino | 240MHz dual core, 600 DMIPS, 520KB SRAM, Wi-Fi, dual mode Bluetooth | 4MB | 5VDC | I2C | 1.3' OLED Screen (64×128) | Buzzer (DET402-G-1) | - | LED | - | 80mAh @ 3.7V |  | 48 × 24 × 18mm | · 1x M5Stick 電池内蔵 80mAh · 1x Type-C USB ケーブル
M5Stick (Watch/Wall Kit) |  | · 対応プログラミング言語 - UiFlow - MicroPython - Arduino · ウェアラブル対応 | 240MHz dual core, 600 DMIPS, 520KB SRAM, Wi-Fi, dual mode Bluetooth | 4MB | 5VDC | I2C | 1.3' OLED Screen (64×128) | Buzzer (DET402-G-1) | - | LED | MPU9250 | 80mAh @ 3.7V |  | 48 × 24 × 18mm | · 1x M5Stick 電池内蔵 80mAh · Wall/1515 · Watch Belt · Brick · 1x Type-C USB ケーブル