## English
Core | Picture | RAM | Flash | Interface Connectors | LCD | Microphone | LED | MEMS | Battery | Size | Package Include
BASIC |  | 520KB | 4MB | I2C+I/O+UART | 2 inch, 320×240 Colorful TFT LCD, ILI9341 | - | - | - | 150mAh @ 3.7V | 54 × 54 × 12.5mm | · 1x M5Stack BASIC · 1x M5Stack BASIC Bottom · Type-C USB Cable · User Manual
GRAY |  | 520KB | 16MB (old: 4MB) | I2C+I/O+UART | 2 inch, 320×240 Colorful TFT LCD, ILI9341 | - | - | MPU9250 | 150mAh @ 3.7V | 54 × 54 × 12.5mm | · 1x M5Core GRAY · 1x M5Core Bottom · Type-C USB Cable · User Manual
Fire |  | 520KB + 4MB PSRAM | 16MB | I2C+I/O+UART | 2 inch, 320×240 Colorful TFT LCD, ILI9341 | MEMS Analog BSE3729 | SK6812 3535 RGB LED×10 | MPU9250 | 600mAh @ 3.7V | 54 × 54 × 21mm | · 1x M5Stack FIRE · 1x M5GO Base · 1x M5GO CHG BASE · Type-C USB Cable · User Manual
Faces |  | 520KB | 16MB (old: 4MB) | I2C+I/O+UART | 2 inch, 320×240 Colorful TFT LCD, ILI9341 | - | - | MPU9250 | 600mAh @ 3.7V | 54 × 108 × 12.5mm | · 1x M5Stack GRAY · 3x Panels (Keyboard, Gameboy, Calculator) · 1x FaceBottom · 1x Charging Base · 1x Type-C USB Cable · 1x User Manual
M5GO Lite |  | 520KB | 16MB | I2C+I/O+UART | 2 inch, 320×240 Colorful TFT LCD, ILI9341 | MEMS Analog BSE3729 | SK6812 3535 RGB LED×10 | MPU9250 | 600mAh @ 3.7V | 54 × 54 × 21mm | · 1x M5Stack Core · 1x M5GO Bottom · 1x Charging Base · 1x Units(ENV) · Cable · 1x User Manual
M5GO |  | 520KB | 16MB | I2C+I/O+UART | 2 inch, 320×240 Colorful TFT LCD, ILI9341 | MEMS Analog BSE3729 | SK6812 3535 RGB LED×10 | MPU9250 | 600mAh @ 3.7V | 54 × 54 × 21mm | · 1x M5Stack Core · 1x M5GO Bottom · 1x Charging Base · 6x Units(ENV, RGB, IR, ANGLE, HUB, PIR) · Accessories · Cable · 1x User Manual
miniCore | Picture | RAM | Flash | Interface Connectors | LCD | Microphone | LED | MEMS | Battery | Size | Package Include
M5Stick |  | 520KB | 4MB | I2C | 1.3' OLED Screen(64×128) | - | LED | - | 80mAh | 48 × 24 × 18mm | · 1x M5Stick including 80mAh-Battery · 1x Type-C USB Cable
M5Stick(Watch/Wall Kit) |  | 520KB | 4MB | I2C | 1.3' OLED Screen(64×128) | - | LED | MPU9250 | 80mAh | 48 × 24 × 18mm | · 1x M5Stick including 80mAh-Battery · Wall/1515 · Watch Belt · Brick · 1x Type-C USB Cable

## 中文
主控 | 图片 | RAM | Flash | 接口 | LCD屏幕 | 话筒 | LED | MEMS | 电池 | 尺寸 | 包含
BASIC |  | 520KB | 4MB | I2C+I/O+UART | 2 inch, 320×240 Colorful TFT LCD, ILI9341 | - | - | - | 150mAh @ 3.7V | 54 × 54 × 12.5mm | · 1x M5Stack BASIC 主控 · 1x M5Stack BASIC 底座 · Type-C USB 线 · 说明书
GRAY |  | 520KB | 16MB (旧：4MB) | I2C+I/O+UART | 2 inch, 320×240 Colorful TFT LCD, ILI9341 | - | - | MPU9250 | 150mAh @ 3.7V | 54 × 54 × 12.5mm | · 1x M5Core GRAY 主控 · 1x M5Core 底座 · Type-C USB 线 · 说明书
Fire |  | 520KB + 4MB PSRAM | 16MB | I2C+I/O+UART | 2 inch, 320×240 Colorful TFT LCD, ILI9341 | MEMS Analog BSE3729 | SK6812 3535 RGB LED×10 | MPU9250 | 600mAh @ 3.7V | 54 × 54 × 21mm | · 1x M5Stack FIRE 主控 · 1x M5GO 底座 · 1x M5GO CHG 充电底座 · Type-C USB 线 · 说明书
Faces |  | 520KB | 16MB (旧：4MB) | I2C+I/O+UART | 2 inch, 320×240 Colorful TFT LCD, ILI9341 | - | - | MPU9250 | 600mAh @ 3.7V | 54 × 108 × 12.5mm | · 1x M5Stack GRAY 主控 · 3x 面板( 全键盘, Gameboy, 计算器) · 1x Face 底座 · 1x 充电底座 · 1x Type-C USB 线 · 说明书
M5GO Lite |  | 520KB | 16MB | I2C+I/O+UART | 2 inch, 320×240 Colorful TFT LCD, ILI9341 | MEMS Analog BSE3729 | SK6812 3535 RGB LED×10 | MPU9250 | 600mAh @ 3.7V | 54 × 54 × 21mm | · 1x M5Stack 主控 · 1x M5GO 底座 · 1x 充电底座 · 1x Units(ENV) · 线 · 说明书
M5GO |  | 520KB | 16MB | I2C+I/O+UART | 2 inch, 320×240 Colorful TFT LCD, ILI9341 | MEMS Analog BSE3729 | SK6812 3535 RGB LED×10 | MPU9250 | 600mAh @ 3.7V | 54 × 54 × 21mm | · 1x M5Stack 主控 · 1x M5GO 底座 · 1x 充电底座 · 6x Units(ENV, RGB, IR, ANGLE, HUB, PIR) · 配件 · 线 · 说明书
迷你主控 | 图片 | RAM | Flash | 接口 | LCD屏幕 | 话筒 | LED | MEMS | 电池 | 尺寸 | 包含
M5Stick |  | 520KB | 4MB | I2C | 1.3' OLED Screen(64×128) | - | LED | - | 80mAh | 48 × 24 × 18mm | · 1x M5Stick 内置 80mAh 电池 · 1x Type-C USB 线
M5Stick(Watch/Wall Kit) |  | 520KB | 4MB | I2C | 1.3' OLED Screen(64×128) | - | LED | MPU9250 | 80mAh | 48 × 24 × 18mm | · 1x M5Stick 内置 80mAh 电池 · Wall/1515 · Watch Belt · Brick · 1x Type-C USB 线

## 日本語
コア | 外観 | RAM | Flash容量 | ポート | LCDディスプレイ | マイクロフォン | LED | MEMS | 電池 | サイズ | 内容物
BASIC |  | 520KB | 4MB | I2C+I/O+UART | 2 inch, 320×240 Colorful TFT LCD, ILI9341 | - | - | - | 150mAh @ 3.7V | 54 × 54 × 12.5mm | · 1x M5Stack BASIC コア · 1x M5Stack BASIC ベース · Type-C USB ケーブル · 説明書
GRAY |  | 520KB | 16MB (旧：4MB) | I2C+I/O+UART | 2 inch, 320×240 Colorful TFT LCD, ILI9341 | - | - | MPU9250 | 150mAh @ 3.7V | 54 × 54 × 12.5mm | · 1x M5Stack GRAY コア · 1x M5Stack ベース · Type-C USB ケーブル · 説明書
Fire |  | 520KB + 4MB PSRAM | 16MB | I2C+I/O+UART | 2 inch, 320×240 Colorful TFT LCD, ILI9341 | MEMS Analog BSE3729 | SK6812 3535 RGB LED×10 | MPU9250 | 600mAh @ 3.7V | 54 × 54 × 21mm | · 1x M5Stack FIRE コア · 1x M5GO ベース · 1x M5GO CHG 充電ベース · Type-C USB ケーブル · 説明書
Faces |  | 520KB | 16MB (旧：4MB) | I2C+I/O+UART | 2 inch, 320×240 Colorful TFT LCD, ILI9341 | - | - | MPU9250 | 600mAh @ 3.7V | 54 × 108 × 12.5mm | · 1x M5Stack GRAY コア · 3x FACESパネル( キーボード, Gameboy, テンキー) · 1x Face ベース · 1x 充電ベース · Type-C USB ケーブル · 説明書
M5GO Lite |  | 520KB | 16MB | I2C+I/O+UART | 2 inch, 320×240 Colorful TFT LCD, ILI9341 | MEMS Analog BSE3729 | SK6812 3535 RGB LED×10 | MPU9250 | 600mAh @ 3.7V | 54 × 54 × 21mm | · 1x M5Stack コア · 1x M5GO ベース · 1x 充電ベース · 1x Units(ENV) · Type-C USB ケーブル · 説明書
M5GO |  | 520KB | 16MB | I2C+I/O+UART | 2 inch, 320×240 Colorful TFT LCD, ILI9341 | MEMS Analog BSE3729 | SK6812 3535 RGB LED×10 | MPU9250 | 600mAh @ 3.7V | 54 × 54 × 21mm | · 1x M5Stack コア · 1x M5GO ベース · 1x 充電ベース · 6x Units(ENV, RGB, IR, ANGLE, HUB, PIR) · アクセサリ · Type-C USB ケーブル · 説明書
コア | 外観 | RAM | Flash容量 | ポート | LCDディスプレイ | マイクロフォン | LED | MEMS | 電池 | サイズ | 内容物
M5Stick |  | 520KB | 4MB | I2C | 1.3' OLED Screen(64×128) | - | LED | - | 80mAh | 48 × 24 × 18mm | · 1x M5Stick 電池内蔵 80mAh · 1x Type-C USB ケーブル
M5Stick(Watch/Wall Kit) |  | 520KB | 4MB | I2C | 1.3' OLED Screen(64×128) | - | LED | MPU9250 | 80mAh | 48 × 24 × 18mm | · 1x M5Stick 電池内蔵 80mAh · Wall/1515 · Watch Belt · Brick · Type-C USB ケーブル